## BOM_Board1_PCB1_2026-07-18
No. | Quantity | Comment | Designator | Footprint | Value | Manufacturer Part | Manufacturer | Supplier Part | Supplier
1 | 2 | 10uF | C1,C8 | C0603 | 10uF | CGA0603X5R106K100JT | HRE(芯声) | C6119842 | LCSC
2 | 3 | 100nF | C2,C9,C11 | C0402 | 100nF | CC0402KRX7R7BB104 | YAGEO(国巨) | C60474 | LCSC
3 | 2 | 1uF | C3,C10 | C0402 | 1uF | HGC0402R5105K500NTEJ | Chinocera(华瓷) | C7472948 | LCSC
4 | 4 | 4.7uF | C4,C5,C6,C7 | C0402 | 4.7uF | CL05A475KP5NRNC | SAMSUNG(三星) | C368809 | LCSC
5 | 1 | B2B-XH-A(LF)(SN) | CN1 | CONN-TH_B2B-XH-A-LF-SN |  | B2B-XH-A(LF)(SN) | JST | C158012 | LCSC
6 | 1 | PZ254V-11-02P | H1 | HDR-TH_2P-P2.54-V-M |  | PZ254V-11-02P | XFCN(兴飞) | C492401 | LCSC
7 | 1 | PZ254V-11-04P | H3 | HDR-TH_4P-P2.54-V-M |  | PZ254V-11-04P | XFCN(兴飞) | C2691448 | LCSC
8 | 1 | 2.54-1x6P直针 | H4 | HDR-TH_6P-P2.54-V-M-1 |  | 2.54-1x6P直针 | BOOMELE(博穆精密) | C37208 | LCSC
9 | 2 | XL-1608SURC-06 | LED1,LED2 | LED0603-RD_RED |  | XL-1608SURC-06 | XINGLIGHT(成兴光) | C965799 | LCSC
10 | 3 | 5.1kΩ | R1,R2,R10 | R0402 | 5.1kΩ | FRC0402J512 TS | FOJAN(富捷) | C2906948 | LCSC
11 | 2 | 22Ω | R3,R4 | R0402 | 22Ω | 0402WGF220JTCE | UNI-ROYAL(厚声) | C25092 | LCSC
12 | 5 | 10kΩ | R5,R12,R13,R14,R19 | R0402 | 10kΩ | RT0402BRD0710KL | YAGEO(国巨) | C190095 | LCSC
13 | 1 | 9.1kΩ | R6 | R0402 | 9.1kΩ | FRC0402F9101TS | FOJAN(富捷) | C2909390 | LCSC
14 | 2 | 3kΩ | R7,R8 | R0402 | 3kΩ | FRC0402F3001TS | FOJAN(富捷) | C2909355 | LCSC
15 | 1 | 47kΩ | R9 | R0402 | 47kΩ | 0402WGF4702TCE | UNI-ROYAL(厚声) | C25792 | LCSC
16 | 1 | 1kΩ | R15 | R0402 | 1kΩ | 0402WGF1001TCE | UNI-ROYAL(厚声) | C11702 | LCSC
17 | 1 | 1MΩ | R16 | R0402 | 1MΩ | 0402WGF1004TCE | UNI-ROYAL(厚声) | C26083 | LCSC
18 | 1 | 330kΩ | R17 | R0402 | 330kΩ | 0402WGF3303TCE | UNI-ROYAL(厚声) | C25778 | LCSC
19 | 1 | 0Ω | R18 | R0603 | 0Ω | FRC0603F0000TS | FOJAN(富捷) | C2906974 | LCSC
20 | 1 | MINI MSK12CO2 | SW1 | SW-SMD_MSK12CO2 |  | MINI MSK12CO2 | SHOU HAN(首韩) | C2681570 | LCSC
21 | 3 | TSA010A2010A02 | SW2,SW3,SW4 | KEY-SMD_L3.9-W3.0-LS5.0 |  | TSA010A2010A02 | BZCN(博众电气) | C2888943 | LCSC
22 | 1 | 2.4GHz | U1 | WIFIM-SMD_ESP32-C3-MINI-1 | 2.4GHz | ESP32-C3-MINI-1-H4X | ESPRESSIF(乐鑫) | C41349510 | LCSC
23 | 1 | BQ24074RGTR | U2 | QFN-16_L3.0-W3.0-P0.50-TL-EP1.7 |  | BQ24074RGTR | TI(德州仪器) | C54313 | LCSC
24 | 1 | XC6220B331MR-G | U3 | SOT-25_L3.0-W1.6-P0.95-LS2.8-TL |  | XC6220B331MR-G | TOREX(特瑞仕) | C86534 | LCSC
25 | 1 | USBLC6-2SC6 | U4 | SOT-23-6_L2.9-W1.6-P0.95-LS2.8-BL |  | USBLC6-2SC6 | UMW(友台半导体) | C2687116 | LCSC
26 | 1 | TYPE-C-31-M-12 | USBC1 | USB-C_SMD-TYPE-C-31-M-12_1 |  | TYPE-C-31-M-12 | 韩国韩荣 | C165948 | LCSC